## PCM1792A
Part | Value | 数量 | Device | Code | 購入先 | 単価 | 小計 | Package | Description
C1,2,5,8 | 100u 25V | 4 | E-CAPACITOR-6 | P5540-ND | DigiKey | 32 | 128 | E2.5-6 | ELECTROLYTIC CAPACITOR
C3,4 | 47u 25V | 2 | E-CAPACITOR-5 | P5539-ND | DigiKey | 20 | 40 | E2-5 | ELECTROLYTIC CAPACITOR
C6,7 | 10u | 2 | C-CAPACITOR2012 | P-664 | 秋月 | 10 | 20 | 2012 | CERAMICS CAPACITOR
C9～23 | 0.1u | 15 | C-CAPACITOR2012 | P-355 | 秋月 | 10 | 150 | 2012 | CERAMICS CAPACITOR
C24～27 | 2200p | 4 | C-CAPACITOR1608 | 587-1077-1-ND | DigiKey | 0 | 0 | 1608 | CERAMICS CAPACITOR
C28～31 | 22p | 4 | C-CAPACITOR2012 | 399-1113-1-ND | DigiKey | 10 | 40 | 2012 | CERAMICS CAPACITOR
C32～35 | 2700p | 4 | C-CAPACITOR2012 | 587-1079-1-ND | DigiKey | 0 | 0 | 2012 | CERAMICS CAPACITOR
C36,37 | 33p | 2 | C-CAPACITOR2012 | 399-1115-1-ND | DigiKey | 10 | 20 | 2012 | CERAMICS CAPACITOR
IC1 | PCM1792ADBR | 1 | PCM1792ADBR | 296-21536-ND | DigiKey | 2147 | 2147 | SSOP28BU
IC2～5 | NE5534ANG | 4 | NE5534ANG | NE5534ANG-ND | DigiKey | 94.8 | 379.2 | DIL08 | AUDIO AMPLIFIER
IC6,7 | LT1028A | 2 | LT1028A | LT1028ACN8-ND | DigiKey | 1679 | 3358 | DIL08
K1 | G6H-2 DC3 | 1 | G6H2-100 | Z2540-ND | DigiKey | 541 | 541 | G6H2-100 | RELAY
R1,2 | 2.2k 1/8W1% | 2 | RESISTOR | P2.20KCCCT-ND | DigiKey | 10.3 | 20.6 | 2012 | RESISTOR 1/4W
R3 | 47k 1/8W1% | 1 | RESISTOR | P47.0KCCT-ND | DigiKey | 10.3 | 10.3 | 2012 | RESISTOR 1/4W
R4～7 | 750 1/8W1% | 4 | RESISTOR | P750CCT-ND | DigiKey | 10.3 | 41.2 | 2012 | RESISTOR 1/4W
R8～11 | 560 1/8W1% | 4 | RESISTOR | P560CCT-ND | DigiKey | 10.3 | 41.2 | 2012 | RESISTOR 1/4W
R12～15 | 270 1/8W1% | 4 | RESISTOR | P270CCT-ND | DigiKey | 10.3 | 41.2 | 2012 | RESISTOR 1/4W
R16,17 | 100 1/8W1% | 2 | RESISTOR | P100KCCCT-ND | DigiKey | 10.3 | 20.6 | 2012 | RESISTOR 1/4W
R18,19 | 1.5k 1/8W1% | 2 | RESISTOR | P1.50KCCT-ND | DigiKey | 11.1 | 22.2 | 2012 | RESISTOR 1/4W
JP.SV |  | 4 |  |  | 秋月 |  | 0 |  | PIN HEADER
7020.5
基板は、38.5ﾕｰﾛ 120円x = 4620円。
2枚取りになると思う。。
抵抗・ｺﾝﾃﾞﾝｻは、10個単位での購入になるのでもう少し\いる。