## Sheet1
■2SK3242
★ 負荷 200V 22kΩ 9mA 1.8W
● C4 1000p
L1 | R4 | R2 | R1 電圧 | 電流 | 入力電力 | 効率 | 備考
470uH | 1KΩ | 100Ω | 26mV | 173.3mA | 2.08W | 86.5%
〃 | 1KΩ | 1KΩ | 26.1mV | 174.0mA | 2.09W | 86.2%
〃 | 220Ω | 100Ω | 28mV | 186.6mA | 2.24W | 80.3%
100uH | 220Ω | 100Ω | 29.4mV | 196mA | 2.35W | 76.5%
680uH | 220Ω | 100Ω | 28.7mV | 191.3mA | 2.29W | 78.3%
330uH | 220Ω | 100Ω | 35.2mV | 234.6mA | 2.81W | 63.9% | ｺｲﾙDigikey 2118-V-RC
● C4 1470p(1000p+470p)
680uH | 220Ω | 100Ω | 27.5mV | 183.3mA | 2.2W | 81.8%
470uH | 220Ω | 100Ω | 27.4mV | 182.6mA | 2.19W | 82.1%
330uH | 220Ω | 100Ω | 37.6mV | 250.6mA | 3.00W | 59.8% | ｺｲﾙDigikey 2118-V-RC
★ 負荷 180V 24kΩ 7.5mA 1.35W
● C4 1000p
470uH | 1KΩ | 1KΩ | 21.2mV | 141mA | 1.70W | 79.6%
● C4 1470p(1000p+470p)
330uH | 220Ω | 100Ω | 29.3mV | 195.3mA | 2.34W | 57.5% | ｺｲﾙDigikey 2118-V-RC
470uH | 220Ω | 100Ω | 22.4mV | 149.3mA | 1.79W | 75.3%
〃 | 1kΩ | 1kΩ | 21mV | 140mA | 1.68W | 80.3%
〃 | 220Ω | 1kΩ | 24.7mV | 164.6mA | 1.97W | 68.3%
〃 | 1kΩ | 100Ω | 21.2mV | 141mA | 1.70W | 79.6%
● C4 470p
470uH | 220Ω | 100Ω | 24.9mV | 166mA | 1.99W | 67.7%
■2SC3572 R2 100ΩだとFETから異音有り。
★ 負荷 200V 22kΩ 9mA 1.8W
● C4 1470p(1000p+470p)
470uH | 220Ω | 1kΩ | 33mV | 220mA | 2.64W | 51.1%
〃 | 220Ω | 2.2kΩ | 33.4mV | 222.6mA | 2.67W | 50.5%
〃 | 1kΩ | 1kΩ | 32mV | 213.3mA | 2.56W | 52.7%